## BTS-MainBoard-Power
References	Quantity	Value	Unit price (€ ) / As seen on RS	Price onboard	Component	Description	Supplier / Part Code	Supplier / Part link	Vendor
C1, C2,	2	100nF	0,113	0,226	C3216JB2A104K	Unpolarized capacitor	371-6714	link	TDK
C3, C4, C5,	3	470uF	0,35	1,05	NAZT471M25V10X10.5LBF	Polarized capacitor	742-3582	link	NIC Components
C9, C11,	2	1nF	0,097	0,194	12065C102KAT2A	Unpolarized capacitor	135-6857	link	AVX
C10,	1	22nF	0,194	0,194	1210CC223KAT1A	Unpolarized capacitor	391-084P	link	AVX
H1, H2, H3, H4,	4	MountingHole_Pad	0	0	NA	Mounting Hole with connection	NA	NA	NA
J1,	1	12V SolderPad	0	0	NA	NA	NA	NA	NA
J2,	1	GND SolderPad	0	0	NA	NA	NA	NA	NA
	1	Control board header	1,481	1,481	61001418221	14 Pins male header connector	828-1768	link	Wurth Elektronik
J4, J5, J6, J7, J8, J9, J10, J11,	8	Peltiers SolderPads	0	0	NA	NA	NA	NA	NA
J12, J13, J14, J15, J16, J17, J18, J19,	8	Cooling fans connectors	0,146	1,168	M20-8770242	2 Pins male header connector	681-2903	link	HARWIN
L1, L2, L3, L4,	4	SRP1270-100M	1,151	4,604	SRP1270-100M	Inductor	736-1374	link	Bourns
Q1, Q2, Q3, Q4,	4	STD80N6F6	1,358	5,432	STD80N6F6	N-MOSFET transistor, gate/drain/source	791-9308	link	STMicroelectronics
R1, R2,	2	0Ω	0,28	0,56	RK73ZW3ATTE	Resistor	123-4468	link	KOA
R7, R8, R10, R11,	4	3.3Ω	0,029	0,116	CRCW12063R30FKEA	Resistor	679-2124	link	Vishay
R9,	1	0.01Ω	0,59	0,59	TLM3AER01FTE	Resistor	869-5460	link	TE Connectivity
Not referenced (external parts)	8	Cooling fans (40x40mm)	3	24	?	Fan 40x40 12V/0.08A	?	link	?
Not referenced (external parts)	8	Peltier modules TEC1 12706	5,84	46,72	MIKROE-3828	Peltier Module TEC1 12706 (12V, 6A)	200-1377	link	MikroElektronika

Total component price (€)
86,335